## orcamento
ITEM | CÓDIGO | DESCRIÇÃO | FONTE | UNIDADE | QTD | BDI % | VALOR UNITÁRIO R$ |  |  | PREÇO TOTAL R$
[7 empty] | SEM BDI | BDI | COM BDI | SEM BDI | BDI | COM BDI
1 | SERVIÇOS PRELIMINARES | [8 empty] | 630.78 | 136 | 766.78
1.1 | ED-16660 | FORNECIMENTO E COLOCAÇÃO DE PLACA DE OBRA EM CHAPA GALVANIZADA #26, ESP. 0,45 MM, PLOTADA COM ADESIVO VINÍLICO, AFIXADA COM REBITES 4,8X40 MM, EM ESTRUTURA METÁLICA DE METALON 20X20 MM, ESP. 1,25 MM, INCLUSIVE SUPORTE EM EUCALIPTO AUTOCLAVADO PINTADO COM TINTA PVA DUAS (2) DEMÃOS | SETOP | m2 | 2 | 21.56 | 315.39 | 68 | 383.39 | 630.78 | 136 | 766.78
2 | PINTURA | [8 empty] | 27320.38 | 5890.01 | 33210.39
2.1 | Pintura Interna | [8 empty] | 12047.24 | 2595.06 | 14642.3
2.1.1 | 88489 | PINTURA LÁTEX ACRÍLICA PREMIUM, APLICAÇÃO MANUAL EM PAREDES, DUAS DEMÃOS. AF_04/2023 | SINAPI | M2 | 859.29 | 21.56 | 11.05 | 2.38 | 13.43 | 9495.15 | 2045.11 | 11540.26
2.1.2 | ED-50505 | LIXAMENTO MANUAL EM PAREDE PARA REMOÇÃO DE TINTA | SETOP | m2 | 859.29 | 21.56 | 2.97 | 0.64 | 3.61 | 2552.09 | 549.95 | 3102.04
2.2 | Pintura Externa | [8 empty] | 5343.32 | 1152.1 | 6495.42
2.2.1 | 88423 | APLICAÇÃO MANUAL DE PINTURA COM TINTA TEXTURIZADA ACRÍLICA EM PAREDES EXTERNAS DE CASAS, UMA COR. AF_06/2014 | SINAPI | M2 | 320.92 | 21.56 | 16.65 | 3.59 | 20.24 | 5343.32 | 1152.1 | 6495.42
2.3 | Pintura Teto | [8 empty] | 5067.02 | 1094.25 | 6161.27
2.3.1 | 88488 | PINTURA LÁTEX ACRÍLICA PREMIUM, APLICAÇÃO MANUAL EM TETO, DUAS DEMÃOS. AF_04/2023 | SINAPI | M2 | 303.96 | 21.56 | 13.3 | 2.87 | 16.17 | 4042.67 | 872.36 | 4915.03
2.3.2 | ED-50506 | LIXAMENTO MANUAL EM TETO PARA REMOÇÃO DE TINTA | SETOP | m2 | 303.96 | 21.56 | 3.37 | 0.73 | 4.1 | 1024.35 | 221.89 | 1246.24
2.4 | Pintura Grade e esquadrias | [8 empty] | 4862.8 | 1048.6 | 5911.4
2.4.1 | 100757 | PINTURA COM TINTA ALQUÍDICA DE ACABAMENTO (ESMALTE SINTÉTICO ACETINADO) PULVERIZADA SOBRE SUPERFÍCIES METÁLICAS (EXCETO PERFIL) EXECUTADO EM OBRA (02 DEMÃOS). AF_01/2020_PE | SINAPI | M2 | 94.81 | 21.56 | 51.29 | 11.06 | 62.35 | 4862.8 | 1048.6 | 5911.4
3 | ELETRICO | [8 empty] | 2478.15 | 534.23 | 3012.38
3.1 | 00012296 | SOQUETE DE PORCELANA BASE E27, FIXO DE TETO, PARA LAMPADAS | SINAPI | UN | 62 | 21.56 | 3.77 | 0.81 | 4.58 | 233.74 | 50.22 | 283.96
3.2 | 97665 | REMOÇÃO DE LUMINÁRIAS, DE FORMA MANUAL, SEM REAPROVEITAMENTO. AF_12/2017 | SINAPI | UN | 62 | 21.56 | 1.2 | 0.26 | 1.46 | 74.4 | 16.12 | 90.52
3.3 | 11.60.10 | LÂMPADA MILHO LED 36W 3300 LUMENS BASE E27 | SUDECAP | UN | 31 | 21.56 | 47.73 | 10.29 | 58.02 | 1479.63 | 318.99 | 1798.62
3.4 | 11.60.09 | LÂMPADA MILHO LED 24W 2200 LUMENS BASE E27 | SUDECAP | UN | 5 | 21.56 | 30.8 | 6.64 | 37.44 | 154 | 33.2 | 187.2
3.5 | 11.60.08 | LÂMPADA MILHO LED 16W 1400 LUMENS BASE E27 | SUDECAP | UN | 26 | 21.56 | 20.63 | 4.45 | 25.08 | 536.38 | 115.7 | 652.08
4 | HIDROSANITÁRIO | [8 empty] | 3465 | 747.1 | 4212.1
4.1 | SANITÁRIOS | [8 empty] | 3465 | 747.1 | 4212.1
4.1.1 | ED-50329 | TORNEIRA METÁLICA PARA LAVATÓRIO, FECHAMENTO AUTOMÁTICO, ACABAMENTO CROMADO, COM AREJADOR, APLICAÇÃO DE MESA, INCLUSIVE ENGATE FLEXÍVEL METÁLICO, FORNECIMENTO E INSTALAÇÃO | SETOP | un | 10 | 21.56 | 346.5 | 74.71 | 421.21 | 3465 | 747.1 | 4212.1
5 | COBERTURA | [8 empty] | 5644.19 | 1216.61 | 6860.8
5.1 | ED-50663 | CALHA EM CHAPA GALVANIZADA, ESP. 0,5MM (GSG-26), COM DESENVOLVIMENTO DE 50CM, INCLUSIVE IÇAMENTO MANUAL VERTICAL | SETOP | m | 49.95 | 21.56 | 70.89 | 15.28 | 86.17 | 3540.96 | 763.23 | 4304.19
5.2 | 91791 | (COMPOSIÇÃO REPRESENTATIVA) DO SERVIÇO DE INSTALAÇÃO DE TUBOS DE PVC, SÉRIE R, ÁGUA PLUVIAL, DN 150 MM (INSTALADO EM CONDUTORES VERTICAIS), INCLUSIVE CONEXÕES, CORTES E FIXAÇÕES, PARA PRÉDIOS. AF_10/2015 | SINAPI | M | 21 | 21.56 | 77.85 | 16.78 | 94.63 | 1634.85 | 352.38 | 1987.23
5.3 | 98556 | IMPERMEABILIZAÇÃO DE SUPERFÍCIE COM ARGAMASSA POLIMÉRICA / MEMBRANA ACRÍLICA, 4 DEMÃOS, REFORÇADA COM VÉU DE POLIÉSTER (MAV). AF_06/2018 | SINAPI | M2 | 9.6 | 21.56 | 48.79 | 10.52 | 59.31 | 468.38 | 101 | 569.38
6 | LIMPEZA FINAL DE OBRA | [8 empty] | 2487.49 | 537.55 | 3025.04
6.1 | ED-50266 | LIMPEZA FINAL PARA ENTREGA DA OBRA | SETOP | m2 | 351.34 | 21.56 | 7.08 | 1.53 | 8.61 | 2487.49 | 537.55 | 3025.04
[9 empty] | VALOR BDI TOTAL: |  | 9061.5
[9 empty] | VALOR ORÇAMENTO: |  | 42025.99
[9 empty] | VALOR TOTAL: |  | 51087.49